## Sheet1
http://en.wikipedia.org/wiki/Operational_amplifier_applications
V1 | V2 | R1 | R2 | Rf | Rg |  |  | Vout | Counts
5 | 5 | 1 | 1 | 1 | 1 | 1 | 1 | 0 | [5 empty] | Note - connect V1 to +5V and V2 to battery voltage.
5 | 25.8 | 0.53226 | 4.6999 | 1 | 1 | 0.50506 | 1.8788 | 3.6366 | 744.77 |  | 4.5263 | 926.9895 | 258.6947 | Note 2 - multiply values by 10k.
5 | 18.6 | 0.53226 | 4.6999 | 1 | 1 | 0.50506 | 1.8788 | 0.00017168 | 0.03516 |  | 3.2632 | 668.2947
5 | 25.8 | 0.68 | 4.7 | 1 | 1 | 0.43344 | 1.4706 | 3.8297 | 784.3269 | 639.1282 | 79.891 |  |  | Use component values in grey area.
5 | 25.2 | 0.68 | 4.7 | 1 | 1 | 0.43344 | 1.4706 | 3.5697 | 731.0663
5 | 18.6 | 0.68 | 4.7 | 1 | 1 | 0.43344 | 1.4706 | 0.70898 | 145.1988
5 | 18 | 0.68 | 4.7 | 1 | 1 | 0.43344 | 1.4706 | 0.44892 | 91.9381
5 | 25.8 | 0.56 | 4.7 | 1 | 1 | 0.48872 | 1.7857 | 3.6805 | 753.7564
5 | 18.6 | 0.56 | 4.7 | 1 | 1 | 0.48872 | 1.7857 | 0.16165 | 33.1068
5 | 25.8 | 0.47 | 4.7 | 1 | 1 | 0.54871 | 2.1277 | 3.5185 | 720.5841
5 | 18.6 | 0.47 | 4.7 | 1 | 1 | 0.54871 | 2.1277 | -0.43225 | -88.525
5 | 25.8 | 0.68 | 3.9 | 1 | 1 | 0.5042 | 1.4706 | 5.6555 | 1158.2387
5 | 18.6 | 0.68 | 3.9 | 1 | 1 | 0.5042 | 1.4706 | 2.0252 | 414.763 | [5 empty] | 3.2 | 655.36
5 | 25.8 | 0.56 | 3.9 | 1 | 1 | 0.56851 | 1.7857 | 5.7391 | 1175.3609
5 | 18.6 | 0.56 | 3.9 | 1 | 1 | 0.56851 | 1.7857 | 1.6458 | 337.0542
5 | 25.8 | 0.47 | 3.9 | 1 | 1 | 0.6383 | 2.1277 | 5.8298 | 1193.9404
5 | 18.6 | 0.47 | 3.9 | 1 | 1 | 0.6383 | 2.1277 | 1.234 | 252.7319
5 | 25.8 | 0.68 | 5.6 | 1 | 1 | 0.37433 | 1.4706 | 2.3048 | 472.0257
5 | 18.6 | 0.68 | 5.6 | 1 | 1 | 0.37433 | 1.4706 | -0.39037 | -79.9487
5 | 25.8 | 0.56 | 5.6 | 1 | 1 | 0.42208 | 1.7857 | 1.961 | 401.6208
5 | 18.6 | 0.56 | 5.6 | 1 | 1 | 0.42208 | 1.7857 | -1.0779 | -220.7584
5 | 25.8 | 0.47 | 5.6 | 1 | 1 | 0.47389 | 2.1277 | 1.588 | 325.224
5 | 18.6 | 0.47 | 5.6 | 1 | 1 | 0.47389 | 2.1277 | -1.824 | -373.552

## VTrip
FSD | 26
Vref | 5
| R1 | 4.7
| R2 | 1
0.17544
4.5614
28.5
| Set point | Volts | ADC
| + charge trip | 25.8 | 926.9895
| Fully charged | 25.2 | 905.4316 | 237.1368
| -trip | 18.6 | 668.2947

## LEDS
| Vf | I
Red | 2 | 20 | 3 | 150
Green | 2.2 | 20 | 2.8 | 140
Blue | 3.5 | 20 | 1.5 | 75

## ITrip
Vcc | 5
V0 | 0.5
102.4
Error | 1.5%
Error counts | 15.36 | 63 | 99
|  | 66 | 102
|  | 65 | 101
mV per A | 185 | 65 | 101
mv per Count | 4.8828 | 65 | 101
counts per A | 37.888 | 66 | 102
mA per count | 26.3936 | 67 | 103
|  | 66 | 102
|  | 66 | 102
|  | 64 | 100
|  | 64 | 100
|  | 64 | 100
tMax | 60 | 64 | 100
mV per C | 10 | 68 | 104
|  | 65 | 101
R1 | 1 | 66 | 102
R2 | 4.7 | 64 | 100
Gain | 5.7 | 66 | 102
mV per C | 57
mv Per Count | 4.8828 |  | 101.2222
Counts per C | 11.6736
Lower | 40
Upper | 50
466.944
583.68
1024
4194304
secs at 50Hz | 83886.08
mins | 1398.1013
hours | 23.3017

## Fixed Point
[8 empty] | 15 | 14 | 13 | 12 | 11 | 10 | 9 | 8 | 7 | 6 | 5 | 4 | 3 | 2 | 1 | 0
| Old Accu |  |  | 115.375 |  |  |  | 0 | 0 | 0 | 0 | 0 | 1 | 1 | 1 | 0 | 0 | 1 | 1 | 0 | 1 | 1 | 0 |  | 115 | 0.375 | 115.375 | 0.375
[8 empty] | 0 | 0 | 0 | 0 | 0 | 1 | 1 | 1 | 0 | 0 | 1 | 1 | 0 | 1 | 1 | 0
[7 empty] | 0 | 0 | 0 | 0 | 0 | 1 | 1 | 1 | 0 | 0 | 1 | 1 | 0 | 1 | 1 | 0 | 0
[6 empty] | 0 | 0 | 0 | 0 | 0 | 1 | 1 | 1 | 0 | 0 | 1 | 1 | 0 | 1 | 1 | 0 | 0 | 0
[5 empty] | 0 | 0 | 0 | 0 | 0 | 1 | 1 | 1 | 0 | 0 | 1 | 1 | 0 | 1 | 1 | 0 | 0 | 0 | 0
| Accu * 15 | [7 empty] | 1 | 1 | 0 | 1 | 1 | 0 | 0 | 0 | 0 | 1 | 0 | 1 | 0 | 1 | 0 |  | 1730 | 0.625 | 1730.625 |  | 1730.625
|  |  |  | Carry 2 | [6 empty] | 1 |  | 1 |  | 1 |  | 1 |  | 1 | 1
|  |  |  | Carry 4 |  |  |  |  | 1 |  | 1 |  | 1 |  | 1 |  | 1
| ADC as FP |  |  | 114 |  |  |  | 0 | 0 | 0 | 0 | 0 | 1 | 1 | 1 | 0 | 0 | 1 | 0 | 0 | 0 | 0 | 0 |  | 114 | 0 | 114 |  | 114
| Accu * 15 |  |  |  | 0 | 0 | 0 | 0 | 1 | 1 | 0 | 1 | 1 | 0 | 0 | 0 | 0 | 1 | 0 | 1 | 0 | 1 | 0 |  | 1730 | 0.625 | 1730.625 |  | 1730.625
| Accu * 15 + ADC |  |  |  | 0 | 0 | 0 | 0 | 1 | 1 | 1 | 0 | 0 | 1 | 1 | 0 | 1 | 0 | 0 | 1 | 0 | 1 | 0 |  | 1844 | 0.625 | 1844.625 |  | 1844.625
| (Accu * 15 + ADC)/16 | [6 empty] | 0 | 0 | 0 | 0 | 0 | 1 | 1 | 1 | 0 | 0 | 1 | 1 | 0 | 1 | 0 | 0 |  | 115 | 0.25 | 115.25 |  | 115.2891
[8 empty] | 2048 | 1024 | 512 | 256 | 128 | 64 | 32 | 16 | 8 | 4 | 2 | 1 | 0.5 | 0.25 | 0.125 | 0.0625
[8 empty] | 0 | 0 | 0 | 0 | 0 | 64 | 32 | 16 | 0 | 0 | 2 | 0 | 0 | 0 | 0 | 0 |  | 114
[8 empty] | 0 | 1024 | 512 | 0 | 128 | 64 | 0 | 0 | 0 | 0 | 2 | 0 | 0.5 | 0 | 0.125 | 0 |  | 1730.625
[8 empty] | 0 | 1024 | 512 | 256 | 0 | 0 | 32 | 16 | 0 | 4 | 0 | 0 | 0.5 | 0 | 0.125 | 0 |  | 1844.625
[8 empty] | 0 | 0 | 0 | 0 | 0 | 64 | 32 | 16 | 0 | 0 | 2 | 1 | 0 | 0.25 | 0 | 0 |  | 115.25
0 | 0 | [27 empty] | Actual
110 | 6.875 | [14 empty] | 0 | 1 | 1 | 0 | 1 | 1 | 1 | 0 |  | 6 | 0.875 | 6.875 |  | 006E
110 | 13.3203 | [14 empty] | 1 | 1 | 0 | 1 | 0 | 1 | 0 | 1 |  | 13 | 0.3125 | 13.3125 |  | 00D5
110 | 19.3628 | [27 empty] | 0135
110 | 25.0276 | [27 empty] | 018F
110 | 30.3384 | [27 empty] | 01E4
110 | 35.3172 | [27 empty] | 0233
110 | 39.9849 | [27 empty] | 027D
110 | 44.3609 | [27 empty] | 02C3
110 | 48.4633
110 | 52.3093
110 | 55.915
110 | 59.2953
110 | 62.4644
110 | 65.4353
110 | 68.2206
110 | 70.8318
110 | 73.2799
110 | 75.5749
110 | 77.7264
110 | 79.7435
Converges to 06D1
After initial (dummy) read.
T1Temp | 192 | 18 | 4800 | 300
T2Temp | 192 | 18 | 4800 | 300
Volts | 16 | 9 | 2320 | 145
Amps | 96 | 6 | 1632 | 102
After first loop pass
T1Temp | 192 | 2 | 704 | 44 |  | OVERFLOW!!!
T2Temp | 192 | 2 | 704 | 44
Volts | 16 | 9 | 2320 | 145
Amps | 96 | 6 | 1632 | 102
[6 empty] | OVFLO |  | HI |  | LO |  |  | W
[6 empty] | 0 | 0 | A | B | C | D |  | - | -
|  |  | SWAPF | HI,W |  | 0 | 0 | A | B | C | D |  | B | A
|  |  | MOVWF | HI |  | 0 | 0 | B | A | C | D |  | B | A
|  |  | ANDLW | H'0F' |  | 0 | 0 | B | A | C | D |  | 0 | A
|  |  | MOVWF | OVFLO |  | 0 | A | B | A | C | D |  | 0 | A
|  |  | XORWF | HI,F |  | 0 | A | B | 0 | C | D |  | 0 | A
|  |  | SWAPF | LO,W |  | 0 | A | B | 0 | C | D |  | D | C
|  |  | ANDLW | H'0F' |  | 0 | A | B | 0 | C | D |  | 0 | C
|  |  | IORWF | HI,F |  | 0 | A | B | C | C | D |  | 0 | C
|  |  | SWAPF | LO,F |  | 0 | A | B | C | D | C |  | 0 | C
|  |  | XORWF | LO,F |  | 0 | A | B | C | D | 0 |  | 0 | C
[6 empty] | OVFLO |  | HI |  | LO |  |  | W
[6 empty] | 0 | A | B | C | D | 0 |  | - | -
|  |  | SWAPF | LO,F |  | 0 | A | B | C | 0 | D |  | - | -
|  |  | SWAPF | HI,W |  | 0 | A | B | C | 0 | D |  | C | B
|  |  | ANDLW | H'F0' |  | 0 | A | B | C | 0 | D |  | C | 0
|  |  | IORWF | LO,F |  | 0 | A | B | C | C | D |  | C | 0
|  |  | SWAPF | HI,F |  | 0 | A | C | B | C | D |  | C | 0
|  |  | XORWF | HI,F |  | 0 | A | 0 | B | C | D |  | C | 0
|  |  | SWAPF | OVFLO,W |  | 0 | A | 0 | B | C | D |  | A | 0
|  |  | IORWF | HI,F |  | 0 | A | A | B | C | D |  | A | 0
|  |  | CLRF | OVFLO |  | 0 | 0 | A | B | C | D |  | A | 0